## Sheet1
Power Supply = 5V - R = 5kOhm - Νominal PWM = 200 |  |  |  |  | τ Calculation
Voltage input | PWM input | Ω output (rpm) | τ | Gain = (ΔΩ/Δωmax) / (Δu/Δumax) | Ω63 | τ63 | τ0 | χρονική σταθερά τ | 0.38636
2.7451 | 140 | 5.4 | 0.3 | 6.4625 | 10.617 | 3510 | 3507 | pole | -2.5882
2.9412 | 150 | 8.5 | 0.4 | 6.05 | 12.57 | 5196 | 5192 | Gain | 4.492
3.1373 | 160 | 11.1 | 0.4 | 5.775 | 14.208 | 5427 | 5423
3.3333 | 170 | 11.7 | 0.4 | 7.15 | 14.586 | 3427 | 3423
3.5294 | 180 | 15.4 | 0.3 | 5.6375 | 16.917 | 4737 | 4734
3.7255 | 190 | 16.8 | 0.4 | 7.425 | 17.799 | 5654 | 5650
3.9216 | 200 | 19.5 | 0 | - | 19.5 | 0 | 0
4.1176 | 210 | 20 | 0.4 | 1.375 | 19.815 | 5755 | 5751
4.3137 | 220 | 21.4 | 0.5 | 2.6125 | 20.697 | 5917 | 5912
4.5098 | 230 | 22.7 | 0.5 | 2.9333 | 21.516 | 4293 | 4288
4.7059 | 240 | 24 | 0.4 | 3.0938 | 22.335 | 6012 | 6008
5 | 255 | 27.4 | 0.3 | 3.95 | 24.477 | 3593 | 3590
Power Supply = 5V - R = 5kOhm - Νominal PWM = -200 |  |  |  |  | τ Calculation
-2.7451 | -140 | 6.5 | 0.5 | 5.2708 | 10.755 | 2092 | 2087
-2.9412 | -150 | 9.4 | 0.3 | 4.73 | 12.582 | 2264 | 2261
-3.1373 | -160 | 11.4 | 0.3 | 4.5375 | 13.842 | 2394 | 2391
-3.3333 | -170 | 13.4 | 0.3 | 4.2167 | 15.102 | 2500 | 2497
-3.5294 | -180 | 14.8 | 0.3 | 4.4 | 15.984 | 2604 | 2601
-3.7255 | -190 | 16.3 | 0.4 | 4.675 | 16.929 | 2723 | 2719
-3.9216 | -200 | 18 | 0 | - | 18 | 0 | 0
-4.1176 | -210 | 19.7 | 0.5 | 4.675 | 19.071 | 2851 | 2846
-4.3137 | -220 | 20.6 | 0.5 | 3.575 | 19.638 | 2976 | 2971
-4.5098 | -230 | 21.4 | 0.4 | 3.1167 | 20.142 | 3078 | 3074
-4.7059 | -240 | 22.6 | 0.4 | 3.1625 | 20.898 | 3180 | 3176
-5 | -255 | 26 | 0.3 | 4 | 23.04 | 3696 | 3693
G(s) =
G(s) = (𝟒.𝟒𝟗)/(𝒔+𝟐.𝟓𝟗)